## 1. 天馈系统
英文名称 | 属性名称 | 说明 | 数据类型 | 限定 | 入参 | 出参 | 提供情况
PHYSICAL_DEVICE_ID | 设备标识 | 具体资源在网优的唯一标识 | VARCHAR2(100) | M | Y | Y | 无法提供
UPLINK_DEVICE_ID | 基站/NodeB/室分系统标识 | 具体资源在网优管理系统中的唯一标识 | VARCHAR2(100) | M | Y | Y | 系统提供
ANTENNA_HEIGHT | 天线挂高 | 天线挂高 | VARCHAR2(100) | M | N | Y | 可以提供，目前由分公司维护人员人工维护
ANTENNA_GAIN | 增益 | 增益，单位：（dBi） | NUMBER | M | N | Y | 可以提供，目前由分公司维护人员人工维护
TKSYS_NETWORK_BELONG_ENUM_ID | 归属网络 | 归属网络：GSM网、WCDMA网、2G和3G共用、2G和电信共享、3G和电信共享，参见《CUC-U-CLOUD项目_NUMBER值字典_资源管理应用》---归属网络 | NUMBER | M | N | Y | 可以提供，目前由分公司维护人员人工维护
ANTENNA_PITCHING_ANGLE | 天线仰俯角 | 天线仰俯角 | VARCHAR2(100) | M | N | Y | 可以提供，目前由分公司维护人员人工维护
POSITION_ANGLE | 方位角 |  | VARCHAR2(100) | M | N | Y | 可以提供，目前由分公司维护人员人工维护
ELECTRIC_REGULATING_FLAG | 是否电调 | 是否电调 | BOOLEAN | M | N | Y | 无法提供
REGULATING_RCU_POSITION | 电调RCU位置 | 塔上、塔下、室内等 | VARCHAR2(100) | O | N | Y | 无法提供
FEEDER_MODEL | 馈线型号 | 馈线型号 | VARCHAR2(100) | M | N | Y | 可以提供，目前由分公司维护人员人工维护
COVERAGE_AREA | 覆盖范围 | 覆盖范围：密集市区、普通市区、城郊、乡镇、干道、风景区 | VARCHAR2(100) | M | N | Y | 无法提供
ANTENNA_TYPE_ENUM_ID | 类型 | 天馈线的类型：定向、全向，参见《CUC_U-CLOUD项目_枚举值字典_资源管理应用.docx》—天线类型 | NUMBER | M | N | Y | 可以提供，目前由分公司维护人员人工维护
WORKING_FREQUENCY_BAND | 工作频段 | 工作频段 | NUMBER | M | N | Y | 无法提供
FEEDER_LENGTH | 馈线长度 | 馈线长度，单位：米 | NUMBER | M | N | Y | 可以提供，目前由分公司维护人员人工维护
TRANSMITTING_POWER | 发射功率 | 发射功率，单位：瓦 | NUMBER | M | N | Y | 可以提供，目前由分公司维护人员人工维护
POLARIZATION_MODE_ENUM_ID | 极化方式 | 极化方式，参见《CUC_U-CLOUD项目_枚举值字典_资源管理应用.docx》—极化方式 | NUMBER | M | N | Y | 无法提供
MAINTENANCE_STATUS_ENUM_ID | 维护状态 | 维护状态：割接封锁、正常、不可用，参见《CUC_U-CLOUD项目_枚举值字典_资源管理应用.docx》—维护状态 | NUMBER | M | Y | Y | 无法提供
ANTENNA_MANUFACTURER_ID | 天线厂商 | 设备厂商 | VARCHAR2(100) | M | Y | Y | 无法提供
FEEDER_MANUFACTURER_ID | 馈线厂商 | 设备厂商 | VARCHAR2(100) | M | Y | Y | 无法提供
DEVICE_MODEL | 设备型号 | 设备型号 | VARCHAR2(100) | M | Y | Y | 可以提供，目前由分公司维护人员人工维护
PRESENCE_DATE | 入网时间 | 格式：YYYY-MM-DD hh:mm:ss | DATE | M | N | Y | 可以提供，目前由分公司维护人员人工维护
DELTA_TYPE | 操作类型 | C：新增， U：修改， D：删除 在增量方式的时候有效 | Varchar2(1) | MC | N | N | 系统提供
OPER_TIME | 操作时间 |  | Date | M | N | N | 系统提供
PROVINCE_ID | 省分ID | [5 empty] | 系统提供
SHARDING_ID | 分片ID | [5 empty] | 系统提供

## 2. 小区
英文名称 | 属性名称 | 说明 | 数据类型 | 限定 | 入参 | 出参 | 提供情况
CELL_ID | 小区标识 | 小区在网管中的唯一名称 | VARCHAR2(100) | M | Y | Y | 系统提供
CARRIER_FREQ_QUANTITY | 载频数量 | 载频数量（仅2G） | NUMBER | MC | N | Y | 系统提供
ALIAS | 小区别名 | 缩略名 | VARCHAR2(100) | O | Y | Y | 可以提供，目前由分公司维护人员人工维护
LOCATION_AREA_CODE | 位置区码LAC | 位置区码LAC | VARCHAR2(100) | M | Y | Y | 系统提供
CELL_CI | 小区CI | 小区CI | VARCHAR2(100) | M | Y | Y | 系统提供
DELTA_TYPE | 操作类型 | C：新增， U：修改 D：删除 在增量方式的时候有效 | Varchar2(1) | MC | N | N | 系统提供
OPER_TIME | 操作时间 |  | Date | M | N | N | 系统提供
PROVINCE_ID | 省分ID | [5 empty] | 系统提供
SHARDING_ID | 分片ID | [5 empty] | 系统提供

## 3. 小区与小区之间的关系
英文名称 | 属性名称 | 说明 | 数据类型 | 限定 | 入参 | 出参 | 提供情况
CELL_ID | 小区标识 | 具体资源在网管管理系统中的唯一标识 | VARCHAR2(100) | M | Y | Y | 系统提供
RELATED_CELL_ID | 关联小区标识 | 具体资源在网管管理系统中的唯一标识 | VARCHAR2(100) | M | Y | Y | 系统提供
DELTA_TYPE | 操作类型 | C：新增 U：修改 D：删除 在增量方式的时候有效 | Varchar2(1) | MC | N | N | 系统提供
OPER_TIME | 操作时间 |  | Date | M | N | N | 系统提供
PROVINCE_ID | 省分ID | [5 empty] | 系统提供
SHARDING_ID | 分片ID | [5 empty] | 系统提供