## ESB_SFWNOS_SFWNOS_00001
查询天馈系统信息服务 | [5 empty] | 优网平台
查询天馈系统信息服务-提供字段 | [5 empty] | GSM |  |  |  |  | WCDMA
序号 | 字段名称 | 字段描述 | 数据类型 | 要求 | 字段约束 | 字段名 | 类型 | 表名 | 是否转换 | 备注及转换方法 | 字段名 | 类型 | 表名 | 是否转换 | 备注及转换方法
1 | PHYSICAL_DEVICE_ID | 设备标识 | VARCHAR2(100) | N | 具体资源在网优的唯一标识
2 | TKSYS_NETWORK_BELONG_ENUM_ID | 归属网络 | NUMBER |  | 归属网络：GSM网、WCDMA网、2G和3G共用、2G和电信共享、3G和电信共享参见sheet“枚举值字典”---归属网络 | GONG_ANT | VARCHAR2(100) | NE_CELL_G | 是 | “D、G、G/D、不、否” 转换为：1 ； “D/W、D/W共站、G/D/W、G/W、W/D、W/G” 转换为：4 ； “C/D/W、C/G网共站、G/C” 转换为：5 。 | ANT_SHARE | VARCHAR2(128) | NE_CELL_W | 是 | “W” 转换为：2 ； “D+W、G+D+W、G+W” 转换为：4 ； “C+W” 转换为：6 。
3 | ANTENNA_PITCHING_ANGLE | 天线仰俯角 | VARCHAR2(100) |  | 天线仰俯角 | ANT_PITCHANGLE | VARCHAR2 | NE_CELL_G |  |  | ANT_PITCHANGLE | NUMBER(12,4) | NE_CELL_W
4 | UPLINK_DEVICE_ID | 基站/NodeB/室分系统标识 | VARCHAR2(100) | N | 具体资源在网优管理系统中的唯一标识 | NE_SYS_ID | CHAR(16) | NE_CELL_G |  |  | NE_CELL_ID | VARCHAR2(16) | NE_CELL_W
5 | ANTENNA_HEIGHT | 天线挂高 | VARCHAR2(100) |  | 天线挂高 | ANT_HIGH | NUMBER | NE_CELL_G |  |  | ANT_HEIGHT | NUMBER(12,4) | NE_CELL_W
6 | MAINTENANCE_STATUS_ENUM_ID | 维护状态 | NUMBER | N | 维护状态：割接封锁、缩容封存、正常、不可用.参见sheet“枚举值字典”—维护状态 | STATE | NUMBER | NE_CELL_G | 是 | 网优平台字段“运行状态”：1:正常运行；2规划；3:存在影响服务质量；4:短期退服；5:长期退服；其它-不确定 转换方法如下：“3”转换为：1；“4、5”转换为：2；“1”转换为：3；“2”转换为：4。 | STATE | NUMBER | NE_CELL_W | 是 | 网优平台字段“运行状态”：1:正常运行；2规划；3:存在影响服务质量；4:短期退服；5:长期退服；其它-不确定 转换方法如下：“3”转换为：1；“4、5”转换为：2；“1”转换为：3；“2”转换为：4。
7 | POSITION_ANGLE | 方位角 | VARCHAR2(100) |  |  | ANT_AZIMUTH | NUMBER | NE_CELL_G |  |  | DIR | NUMBER(3) | NE_CELL_W
8 | ANTENNA_GAIN | 增益 | NUMBER |  | 增益，单位：（dBi） | ANT_PLUS | VARCHAR2(1000) | NE_CELL_G |  |  | ANT_GAIN | NUMBER(12,4) | NE_CELL_W
9 | ANTENNA_MANUFACTURER_ID | 天线厂商 | VARCHAR2(100) | N | 设备厂商 | ANT_VENDOR | VARCHAR2(30) | NE_CELL_ANT |  |  | ANT_VENDOR | VARCHAR2(128) | NE_CELL_W
10 | ELECTRIC_REGULATING_FLAG | 是否电调 | BOOLEAN |  | 是否电调 |  |  |  |  | 无法提供 | ISMOVEBYELECT | VARCHAR2(3) | NE_CELL_W
11 | FEEDER_MANUFACTURER_ID | 馈线厂商 | VARCHAR2(100) | N | 设备厂商 |  |  |  |  | 无法提供 |  |  |  |  | 无法提供
12 | REGULATING_RCU_POSITION | 电调RCU位置 | VARCHAR2(100) |  | 塔上、塔下、室内等 |  |  |  |  | 无法提供 |  |  |  |  | 无法提供
13 | DEVICE_MODEL | 设备型号 | VARCHAR2(100) | N | 设备型号 | ANT_EQUIPMODULE | VARCHAR2(400) | NE_CELL_G |  |  | ANT_TYPE | VARCHAR2 | NE_CELL_W
14 | FEEDER_MODEL | 馈线型号 | VARCHAR2(100) |  | 馈线型号 | FEEDER_TYPE | VARCHAR2(60) | NE_CELL_G |  |  | FEEDER_TYPE | VARCHAR2 | NE_CELL_W
15 | COVERAGE_AREA | 覆盖范围 | VARCHAR2(100) |  | 覆盖范围：密集市区、普通市区、城郊、乡镇、干道、风景区 | COVERTYPE | VARCHAR2(255) | NE_CELL_G |  |  | COVER_AREA_TYPE | VARCHAR2(30) | NE_CELL_W
16 | ANTENNA_TYPE_ENUM_ID | 天线类型 | NUMBER |  | 天馈线的类型：定向、全向参见sheet“枚举值字典”—天线类型 | LEVEL_POWER |  | NE_CELL_G | 是 | 根据LEVEL_POWER字段判断，该字段值等于 360（或者360度）类型输出：1；否则输出：2。 | LEVEL_POWER |  | NE_CELL_W | 是 | 根据LEV_HALFPOW字段判断，该字段值等于 360（或者360度）类型输出：1；否则输出：2。
17 | WORKING_FREQUENCY_BAND | 工作频段 | NUMBER |  | 工作频段 | CELL_FRES | NUMBER | NE_CELL_G | 是 | 需转换，1：900；2：1800
18 | FEEDER_LENGTH | 馈线长度 | NUMBER |  | 馈线长度，单位：米 | TXFEEDER_LENGTH | INTEGER | NE_CELL_G |  | 发馈线长度(米) | TXFEEDER_LENGTH | NUMBER(12,3) | NE_CELL_W
19 | TRANSMITTING_POWER | 发射功率 | NUMBER |  | 发射功率，单位：瓦 | POWER | NUMBER | NE_CELL_G |  |  | POWER | NUMBER(12,4) | NE_CELL_W
20 | POLARIZATION_MODE_ENUM_ID | 极化方式 | NUMBER |  | 极化方式，参见sheet“枚举值字典”--极化方式 |  |  |  |  | “枚举值字典”的极化方式是:1.水平极化,2.垂直极化,3.左旋极化,4.右旋极化.目前无法提供 |  |  |  |  | “枚举值字典”的极化方式是:1.水平极化,2.垂直极化,3.左旋极化,4.右旋极化.目前无法提供
21 | ANTENNA_MANUFACTURER_ID | 天线厂商 | VARCHAR2(100) |  | 设备厂商 | ANT_VENDOR | VARCHAR2(30) | NE_CELL_ANT |  |  | ANT_VENDOR | VARCHAR2(128) | NE_CELL_W
22 | PRESENCE_DATE | 入网时间 | DATE |  | 格式：YYYY-MM-DD hh:mm:ss | ACCESS_NET_TIME | DATE | NE_CELL_G |  |  | SERVICE_DATE | DATE | NE_CELL_W
Note on L9: YH: 需转换
Note on G20: YH: 需转换
Note on L21: YH: 发馈线长度

## 枚举值字典
摘取自《CUC_U-CLOUD项目_枚举值字典_资源管理应用.pdf》
| 枚举类型代码 | MAINTENANCE_STATUS | 枚举类型名称 | 维护状态
| 父枚举类型 |  | 值允许用户定义
| 编号 | 枚举值 | 枚举值含义 | 父枚举值
| 1 | DELIVEY_PROTECTED | 割接封锁
| 2 | SHRINK_PROTECTED | 缩容封存
| 3 | NORMAL | 正常
| 4 | DISABLED | 不可用
| 枚举类型代码 | TKSYS_NETWORK_BELONG | 枚举类型名称 | 归属网络
| 父枚举类型 |  | 值允许用户定义
| 编号 | 枚举值 | 枚举值含义 | 父枚举值
| 1 | GSM | GSM网
| 2 | WCDMA | WCDMA网
| 3 | 2G | 2G
| 4 | 3G_SHARE | 3G共用
| 5 | 2G_TELECOM_SHARE | 2G和电信共享
| 6 | 3G_TELECOM_SHARE | 3G和电信共享
| 枚举类型代码 | POLARIZATION_MODE | 枚举类型名称 | 极化方式
| 父枚举类型 |  | 值允许用户定义
| 编号 | 枚举值 | 枚举值含义 | 父枚举值
| 1 | PLANE | 水平极化
| 2 | VERTICAL | 垂直极化
| 3 | LEFT_ROLL | 左旋极化
| 4 | RIGHT_ROLL | 右旋极化
| 枚举类型代码 | ANTENNA_TYPE | 枚举类型名称 | 天线类型
| 父枚举类型 |  | 值允许用户定义
| 编号 | 枚举值 | 枚举值含义 | 父枚举值
| 1 | ALL_SIDES | 全向站
| 2 | DIRECTIONAL | 定向站

## ESB_SFWNOS_SFWNOS_00002
查询无线网优小区信息服务 |  |  |  |  | 优网平台
[5 empty] | 2G |  |  | 3G
序号 | 字段名称 | 字段描述 | 数据类型 | 备注 | 字段名 | 类型 | 表名 | 字段名 | 类型 | 表名
1 | CELL_ID | 小区标识 | VARCHAR2(100) | 小区在网管中的唯一名称 | NE_SYS_ID | CHAR(16) | NE_CELL_G | NE_CELL_ID | VARCHAR2(16) | NE_CELL_W
2 | ALIAS | 小区别名 | VARCHAR2(100) | 缩略名 | CHINA_NAME | VARCHAR2(64) | NE_CELL_G | CELL_NAME | VARCHAR2(512) | NE_CELL_W
3 | CARRIER_FREQ_QUANTITY | 载频数量 | NUMBER | 载频数量（仅2G） | CARRIER_NUM | NUMBER | NE_CELL_G
4 | LOCATION_AREA_CODE | 位置区码LAC | VARCHAR2(100) | 位置区码LAC | LAC | NUMBER | NE_CELL_G | LAC | NUMBER(6) | NE_CELL_W
5 | CELL_CI | 小区CI | VARCHAR2(100) | 小区CI | CI | NUMBER | NE_CELL_G | CI | NUMBER(5) | NE_CELL_W

## ESB_SFWNOS_SFWNOS_00003
| 查询无线网优小区信息服务 | [5 empty] | 优网平台
[7 empty] | 2G |  |  | 3G
| 序号 | 字段名称 | 字段描述 | 数据类型 | 要求 | 备注 | 字段名 | 类型 | 表名 | 字段名 | 类型 | 表名
查询条件 | 1 | CELL_ID | 小区标识 | VARCHAR2(100) | N | 具体资源在资源管理系统中的唯一标识 | NE_SYS_ID | CHAR(16) | NE_CELL_G | NE_CELL_ID | VARCHAR2(16) | NE_CELL_W
| 2 | RELATED_CELL_ID | 关联小区标识 | VARCHAR2(100) | 要求: N; 备注: 关联小区在资源管理系统中的唯一标识
输出字段 | 1 | CELL_ID | 小区标识 | VARCHAR2(100) |  | 具体资源在资源管理系统中的唯一标识 | NE_SYS_ID | CHAR(16) | NE_CELL_G | NE_CELL_ID | VARCHAR2(16) | NE_CELL_W
| 2 | RELATED_CELL_ID | 关联小区标识 | VARCHAR2(100) | 备注: 关联小区在资源管理系统中的唯一标识